## Sheet1
Specimen no | Layer thickness (mm) | Feed rate (mm/ s) | Raster orientation | Peak Load | Flexural Strength (MPa)
1 | 0.05 | 20 | 0 | 162 | 129.5107
2 | 0.05 | 40 | 0 | 160 | 127.9118
3 | 0.05 | 60 | 0 | 159 | 127.1124
4 | 0.05 | 20 | 45 | 157 | 125.5135
5 | 0.05 | 40 | 45 | 156 | 124.714
6 | 0.05 | 60 | 45 | 154 | 123.1151
7 | 0.05 | 20 | 90 | 153 | 122.3157
8 | 0.05 | 40 | 90 | 152 | 121.5162
9 | 0.05 | 60 | 90 | 150 | 119.9173
10 | 0.1 | 20 | 0 | 149 | 119.1179
11 | 0.1 | 40 | 0 | 146 | 116.7196
12 | 0.1 | 60 | 0 | 145 | 115.9201
13 | 0.1 | 20 | 45 | 143 | 114.3212
14 | 0.1 | 40 | 45 | 141 | 112.7223
15 | 0.1 | 60 | 45 | 138 | 110.324
16 | 0.1 | 20 | 90 | 137 | 109.5245
17 | 0.1 | 40 | 90 | 137 | 109.5245
18 | 0.1 | 60 | 90 | 135 | 107.9256
19 | 0.15 | 20 | 0 | 135 | 107.9256
20 | 0.15 | 40 | 0 | 133 | 106.3267
21 | 0.15 | 60 | 0 | 129 | 103.1289
22 | 0.15 | 20 | 45 | 128 | 102.3295
23 | 0.15 | 40 | 45 | 127 | 101.53
24 | 0.15 | 60 | 45 | 126 | 100.7306
25 | 0.15 | 20 | 90 | 125 | 99.9311
26 | 0.15 | 40 | 90 | 122 | 97.5328
27 | 0.15 | 60 | 90 | 121 | 96.7333
28 | 0.2 | 20 | 0 | 120 | 95.9339
29 | 0.2 | 40 | 0 | 117 | 93.5355
30 | 0.2 | 60 | 0 | 116 | 92.7361
31 | 0.2 | 20 | 45 | 115 | 91.9366
32 | 0.2 | 40 | 45 | 114 | 91.1372
33 | 0.2 | 60 | 45 | 113 | 90.3377
34 | 0.2 | 20 | 90 | 112 | 89.5383
35 | 0.2 | 40 | 90 | 111 | 88.7388
36 | 0.2 | 60 | 90 | 110 | 87.9394
37 | 0.25 | 20 | 0 | 109 | 87.1399
38 | 0.25 | 40 | 0 | 107 | 85.541
39 | 0.25 | 60 | 0 | 106 | 84.7416
40 | 0.25 | 20 | 45 | 105 | 83.9421
41 | 0.25 | 40 | 45 | 104 | 83.1427
42 | 0.25 | 60 | 45 | 103 | 82.3432
43 | 0.25 | 20 | 90 | 102 | 81.5438
44 | 0.25 | 40 | 90 | 101 | 80.7443
45 | 0.25 | 60 | 90 | 100 | 79.9449
46 | 0.3 | 20 | 0 | 99 | 79.1455
47 | 0.3 | 40 | 0 | 98 | 78.346
48 | 0.3 | 60 | 0 | 97 | 77.5466
49 | 0.3 | 20 | 45 | 96 | 76.7471
50 | 0.3 | 40 | 45 | 95 | 75.9477
51 | 0.3 | 60 | 45 | 92 | 73.5493
52 | 0.3 | 20 | 90 | 91 | 72.7499
53 | 0.3 | 40 | 90 | 81 | 64.7554
54 | 0.3 | 60 | 90 | 75 | 59.9587

## Sheet2
Specimen no | Type | Layer thickness (mm) | Feed rate (mm/ s) | Raster orientation | Peak Load | Flexural Strength (MPa)
1 | Train | 0.05 | 20 | 0 | 162 | 129.5107
2 | Train | 0.05 | 40 | 0 | 160 | 127.9118
3 | Train | 0.05 | 60 | 0 | 159 | 127.1124
4 | Test | 0.05 | 20 | 45 | 157 | 125.5135
5 | Train | 0.05 | 40 | 45 | 156 | 124.714
6 | Train | 0.05 | 60 | 45 | 154 | 123.1151
7 | Train | 0.05 | 20 | 90 | 153 | 122.3157
8 | Train | 0.05 | 40 | 90 | 152 | 121.5162
9 | Train | 0.05 | 60 | 90 | 150 | 119.9173
10 | Train | 0.1 | 20 | 0 | 149 | 119.1179
11 | Train | 0.1 | 40 | 0 | 146 | 116.7196
12 | Train | 0.1 | 60 | 0 | 145 | 115.9201
13 | Train | 0.1 | 20 | 45 | 143 | 114.3212
14 | Test | 0.1 | 40 | 45 | 141 | 112.7223
15 | Train | 0.1 | 60 | 45 | 138 | 110.324
16 | Train | 0.1 | 20 | 90 | 137 | 109.5245
17 | Train | 0.1 | 40 | 90 | 137 | 109.5245
18 | Train | 0.1 | 60 | 90 | 135 | 107.9256
19 | Train | 0.15 | 20 | 0 | 135 | 107.9256
20 | Train | 0.15 | 40 | 0 | 133 | 106.3267
21 | Train | 0.15 | 60 | 0 | 129 | 103.1289
22 | Train | 0.15 | 20 | 45 | 128 | 102.3295
23 | Train | 0.15 | 40 | 45 | 127 | 101.53
24 | Train | 0.15 | 60 | 45 | 126 | 100.7306
25 | Test | 0.15 | 20 | 90 | 125 | 99.9311
26 | Train | 0.15 | 40 | 90 | 122 | 97.5328
27 | Train | 0.15 | 60 | 90 | 121 | 96.7333
28 | Train | 0.2 | 20 | 0 | 120 | 95.9339
29 | Train | 0.2 | 40 | 0 | 117 | 93.5355
30 | Train | 0.2 | 60 | 0 | 116 | 92.7361
31 | Test | 0.2 | 20 | 45 | 115 | 91.9366
32 | Train | 0.2 | 40 | 45 | 114 | 91.1372
33 | Train | 0.2 | 60 | 45 | 113 | 90.3377
34 | Train | 0.2 | 20 | 90 | 112 | 89.5383
35 | Train | 0.2 | 40 | 90 | 111 | 88.7388
36 | Train | 0.2 | 60 | 90 | 110 | 87.9394
37 | Train | 0.25 | 20 | 0 | 109 | 87.1399
38 | Train | 0.25 | 40 | 0 | 107 | 85.541
39 | Train | 0.25 | 60 | 0 | 106 | 84.7416
40 | Train | 0.25 | 20 | 45 | 105 | 83.9421
41 | Train | 0.25 | 40 | 45 | 104 | 83.1427
42 | Train | 0.25 | 60 | 45 | 103 | 82.3432
43 | Train | 0.25 | 20 | 90 | 102 | 81.5438
44 | Train | 0.25 | 40 | 90 | 101 | 80.7443
45 | Train | 0.25 | 60 | 90 | 100 | 79.9449
46 | Train | 0.3 | 20 | 0 | 99 | 79.1455
47 | Train | 0.3 | 40 | 0 | 98 | 78.346
48 | Train | 0.3 | 60 | 0 | 97 | 77.5466
49 | Train | 0.3 | 20 | 45 | 96 | 76.7471
50 | Train | 0.3 | 40 | 45 | 95 | 75.9477
51 | Train | 0.3 | 60 | 45 | 92 | 73.5493
52 | Train | 0.3 | 20 | 90 | 91 | 72.7499
53 | Train | 0.3 | 40 | 90 | 81 | 64.7554
54 | Train | 0.3 | 60 | 90 | 75 | 59.9587